## Instructions
Bienvenue sur notre tableau de commande distributeur - EASY ROOF FLAT
Welcome on our Distributor Price list - EASY ROOF FLAT
Benvenuto sul nostro Distributore Prezzario - EASY ROOF FLAT
Choisissez votre langue
[5 empty] | Select your language |  |  | français
Scegliete la lingua
Instructions :
ATTENTION : |  |  | Pour saisir le calepinage, placez-vous face aux lignes de modules PV orientés en format PAYSAGE
1. Dans l'onglet "Création champs PV"
Indiquez la position de chaque module dans le champ PV (du champ 1 au champ 6) en tapant "1" dans la cellule sélectionnée.
Champ PV 1
|  |  | Nombre de modules : | 12
| Montage Socle inter lignes: tapez 1 |  |  | Semelle de protection: tapez 1
| Parallèle Toiture: tapez 1 |  |  | Fixation sur rail, tapez 1
2.1 Pour le montage socle inter lignes, tapez 1 dans la cellule jaune
ATTENTION :
Le montage socle inter lignes est possible pour une installation sous une latitude 54° MAX.
|  |  | Nombre de modules : | 12
| Montage Socle inter lignes: tapez 1 |  |  | Semelle de protection: tapez 1
| Parallèle Toiture: tapez 1 |  |  | Fixation sur rail, tapez 1
2.2 Pour la semelle de protection, tapez 1 dans la cellule jaune
|  |  | Nombre de modules : | 12
| Montage Socle inter lignes: tapez 1 |  |  | Semelle de protection: tapez 1
| Parallèle Toiture: tapez 1 |  |  | Fixation sur rail, tapez 1
2.3 Pour le montage parallèle à la toiture, tapez 1 dans la cellule jaune
|  |  | Nombre de modules : | 12
| Montage Socle inter lignes: tapez 1 |  |  | Semelle de protection: tapez 1
| Parallèle Toiture: tapez 1 |  |  | Fixation sur rail, tapez 1
2.4 Pour le montage sur sous-structure rail, tapez 1 dans la cellule jaune
|  |  | Nombre de modules : | 12
| Montage Socle inter lignes: tapez 1 |  |  | Semelle de protection: tapez 1
| Parallèle Toiture: tapez 1 |  |  | Fixation sur rail, tapez 1
ATTENTION : |  | Pour un montage sur sous-structure rail, les rails de fixation des modules PV sont toujours perpendiculaires aux modules
(=parallèles au petit côté des modules)
Montage Rail Orientation SUD |  |  |  |  | Dessinez les lignes de modules : 1 ligne = 1 rangée de modules
Montage Rail Orientation EST/OUEST |  |  |  |  | Dessinez les lignes Est/Ouest : 1 ligne = 2 rangées (1 Est + 1 Ouest)
[11 empty] | Nombre de modules : | 12 |  | Nombre de modules Cas rail E/O: | 24
3. Pour les montages sur structure rail : |  |  |  |  | Merci de renseigner l'onglet "Calcul PS PEO" pour obtenir le pas du système calculé selon la notice
PS | Pas du système Orientation SUD |  |  |  | 1472.0072 |  |  | PEO | Pas du système Orientation EST/OUEST |  |  |  | 2169.0078
L | Largeur du module PV (mm) |  |  |  | 1020 |  |  | L | Angle d'inclinaison du module PV (°) |  |  |  | 1020
a | Angle d'inclinaison du module PV (°) |  |  |  | 10 |  |  | a | Latitude (coordonnées décimales) |  |  |  | 10
Lat | Latitude (coordonnées décimales) |  |  |  | 45.8 |  |  | X | Espace maintenance - 150 mm mini. (mm) |  |  |  | 150
4. La nomenclature sera générée dans le tableau de l'onglet "nomenclature "
5. Indiquez le nombre de kits souhaités sur la ligne 3 pour chaque champ PV dessiné
nombre de kits | [6 empty] | 0 | 0 | 1
Orientation | [6 empty] | S | S | E/O
Fixation sur rail : |  | PS (Orientation Sud) |  |  | Méthode de choix du pas |  | Entrée manuelle (mm) |  | Calcul selon notice (mm)
|  | PEO (Orientation Est/Ouest) |  |  | Entrée manuelle (mm) |  | 1600
|  | cf. Onglet Calcul PS PEO |  |  | Calcul selon notice (mm) |  |  |  | 2150
Référence |  | nomenclature pièces |  |  |  | Poids en g | Champ PV 1 | Champ PV 2 | Champ PV 3
ASM0P00483A |  | FLA 2 ENS SOCLE + PIEDS 125-250 |  |  |  |  | 12 | 12 | 12
ASM0P00413A |  | FLA SOCLE |  |  |  |  | 3 | 3 | 3
6. Indiquez l'orientation du champ PV : S (SUD) ou E/O (EST/OUEST)
nombre de kits | [6 empty] | 0 | 0 | 1
Orientation | [6 empty] | S | S | E/O
Fixation sur rail : |  | PS (Orientation Sud) |  |  | Méthode de choix du pas |  | Entrée manuelle (mm) |  | Calcul selon notice (mm)
|  | PEO (Orientation Est/Ouest) |  |  | Entrée manuelle (mm) |  | 1600
|  | cf. Onglet Calcul PS PEO |  |  | Calcul selon notice (mm) |  |  |  | 2150
Référence |  | nomenclature pièces |  |  |  | Poids en g | Champ PV 1 | Champ PV 2 | Champ PV 3
ASM0P00483A |  | FLA 2 ENS SOCLE + PIEDS 125-250 |  |  |  |  | 12 | 12 | 12
ASM0P00413A |  | FLA SOCLE |  |  |  |  | 3 | 3 | 3
7. Pour les montages sur structure rail :
|  |  |  | a) | Indiquez la méthode choisie pour déterminer le pas du système
|  |  |  | b) | Si "Entrée manuelle", renseigner PS / PEO
|  |  |  | c) | Si "Calcul selon notice",
La valeur de PS/PEO est reportée automatiquement dans la nomenclature :
nombre de kits | [6 empty] | 0 | 0 | 1
Orientation | [6 empty] | S | S | E/O
Fixation sur rail : |  | PS (Orientation Sud) |  |  | Méthode de choix du pas |  | Entrée manuelle (mm) |  | Calcul selon notice (mm) | a)
|  | PEO (Orientation Est/Ouest) |  |  | Entrée manuelle (mm) |  | 1600 |  |  | b)
|  | cf. Onglet Calcul PS PEO |  |  | Calcul selon notice (mm) |  |  |  | 2150 | c)
Référence |  | nomenclature pièces |  |  |  | Poids en g | Champ PV 1 | Champ PV 2 | Champ PV 3
ASM0P00483A |  | FLA 2 ENS SOCLE + PIEDS 125-250 |  |  |  |  | 12 | 12 | 12
ASM0P00413A |  | FLA SOCLE |  |  |  |  | 3 | 3 | 3
8. Si nécessaire, vous pouvez ajouter des pièces supplémentaires sur votre commande en utilisant la colonne M (exemple : +10)
ou bien retirer des pièces (exemple : -10).
Complément

## Création champs PV
ATTENTION : |  |  |  |  | Les modules PV sont fixés par EASY ROOF FLAT en format PAYSAGE | [23 empty] | Le montage socle inter lignes est possible pour une installation sous une latitude 54° MAX.
| Champ PV 1 | [14 empty] | Champ PV 2 | [14 empty] | Champ PV 3 | [14 empty] | Champ PV 4 | [47 empty] | 1
2
|  |  |  | Nombre de modules : | 0 | [6 empty] | Nombre de modules Cas rail E/O: | 0 | [5 empty] | Nombre de modules : | 0 | [6 empty] | Nombre de modules Cas rail E/O: | 0 | [5 empty] | Nombre de modules : | 0 | [6 empty] | Nombre de modules Cas rail E/O: | 0 | [5 empty] | Nombre de modules : | 0 | [6 empty] | Nombre de modules Cas rail E/O: | 0
| Montage Socle inter lignes: tapez 1 | [6 empty] | Semelle de protection: tapez 1 | [7 empty] | Montage Socle inter lignes: tapez 1 | [6 empty] | Semelle de protection: tapez 1 | [7 empty] | Montage Socle inter lignes: tapez 1 | [6 empty] | Semelle de protection: tapez 1 | [7 empty] | Montage Socle inter lignes: tapez 1 | [6 empty] | Semelle de protection: tapez 1
| Parallèle Toiture: tapez 1 | [6 empty] | Fixation sur rail, tapez 1 | [7 empty] | Parallèle Toiture: tapez 1 | [6 empty] | Fixation sur rail, tapez 1 | [7 empty] | Parallèle Toiture: tapez 1 | [6 empty] | Fixation sur rail, tapez 1 | [7 empty] | Parallèle Toiture: tapez 1 | [6 empty] | Fixation sur rail, tapez 1
Champ PV 5
|  | 1 | 2 | 3 | 4 | 5 | 6 | 7 | 8 | 9 | 10 | 11 | 12 | 13 | 14 | 15 | 16 | 17 | 18 | 19 | 20 | 21 | 22 | 23 | 24 | 25 | 26 | 27 | 28 | 29 | 30 | 31 | 32 | 33 | 34 | 35 | 36 | 37 | 38 | 39 | 40 | 41 | 42 | 43 | 44 | 45 | 46 | 47 | 48 | 49 | 50 | 51 | 52 | 53 | 54 | 55 | 56 | 57
1
2
3
4
5
6
7
8
9
10
11
12
13
14
[6 empty] | Nombre de modules : | 0 | [41 empty] | Nombre de modules Cas rail E/O: | 0
| Montage Socle inter lignes: tapez 1 | 7: Semelle de protection: tapez 1; 14: Parallèle Toiture: tapez 1; 21: Fixation sur rail, tapez 1
Champ PV 6
|  | 1 | 2 | 3 | 4 | 5 | 6 | 7 | 8 | 9 | 10 | 11 | 12 | 13 | 14 | 15 | 16 | 17 | 18 | 19 | 20 | 21 | 22 | 23 | 24 | 25 | 26 | 27 | 28 | 29 | 30 | 31 | 32 | 33 | 34 | 35 | 36 | 37 | 38 | 39 | 40 | 41 | 42 | 43 | 44 | 45 | 46 | 47 | 48 | 49 | 50 | 51 | 52 | 53 | 54 | 55 | 56 | 57 | 58 | 59 | 60 | 61 | 62 | 63 | 64 | 65 | 66 | 67 | 68 | 69 | 70 | 71 | 72 | 73 | 74 | 75 | 76 | 77 | 78 | 79 | 80 | 81 | 82 | 83 | 84 | 85 | 86 | 87 | 88 | 89 | 90 | 91 | 92
1
2
3
4
5
6
7
8
9
10
11
12
13
14
15
16
17
18
19
20
21
22
23
24
25
26
27
28
29
30
31
32
33
34
35
36
37
38
39
40
41
42
43
44
45
46
47
48
49
50
[6 empty] | Nombre de modules : | 0 | [29 empty] | Nombre de modules Cas rail E/O: | 0
| Montage Socle inter lignes: tapez 1 | 7: Semelle de protection: tapez 1; 14: Parallèle Toiture: tapez 1; 21: Fixation sur rail, tapez 1

## Calcul PS PEO
Fixation sur rail :
Outil de calcul du pas du système PS / PEO
Orientation SUD
Calcul selon notice (mm)
PS | Pas du système Orientation SUD | 1472.0072
L | Largeur du module PV (mm) | 1020
a | Angle d'inclinaison du module PV (°) | 10
Lat | Latitude (coordonnées décimales) | 45.8
Orientation EST/OUEST
Calcul selon notice (mm)
PEO | Pas du système Orientation EST/OUEST | 2169.0078
L | Largeur du module PV (mm) | 1020
a | Angle d'inclinaison du module PV (°) | 10
X | Espace maintenance - 150 mm mini. (mm) | 150

## nomenclature
Version 2.0 | EASY ROOF FLAT
Nomenclature pour EASY ROOF FLAT EVO
nombre de kits |  |  |  | 1 | 0 | 0 | 0 | 0 | 0 | VOTRE COMMANDE
Orientation |  |  |  | S | S | S | S | S | S
Fixation sur rail : | PS (Orientation Sud) | Méthode de choix du pas |  | Calcul selon notice (mm) | Calcul selon notice (mm) | Calcul selon notice (mm) | Entrée manuelle (mm) | Entrée manuelle (mm) | Entrée manuelle (mm)
| PEO (Orientation Est/Ouest) | Entrée manuelle (mm) |  | 2100 |  |  | 1650 | 1680 | 1460
| cf. Onglet Calcul PS PEO | Calcul selon notice (mm) |  | 0 | 0 | 0 | 0 | 0 | 0
Référence | nomenclature pièces |  | Poids en g | Champ PV 1 | Champ PV 2 | Champ PV 3 | Champ PV 4 | Champ PV 5 | Champ PV 6 | Complément | Total | oui
non
ASM0P00413AA | FLA SOCLE |  | 1068 | 0 | 0 | 0 | 0 | 0 | 0 |  | 0
PRT0P00534AA | FLA SEMELLE TOP PV 6*300*850 |  | 1240 | 0 | 0 | 0 | 0 | 0 | 0 |  | 0
ASM0P01159AA | FLA ENSEMBLE PIED 125 AVANT EVO |  | 288 | 0 | 0 | 0 | 0 | 0 | 0 |  | 0
ASM0P01160AA | FLA ENSEMBLE PIED 250 ARRIERE EVO |  | 332 | 0 | 0 | 0 | 0 | 0 | 0 |  | 0
V013V02 | VIS DE BRIDE CHC M6 x 40 |  | 10 | 0 | 0 | 0 | 0 | 0 | 0 |  | 0
PRT0P00476AA | FLA RAIL ST 3000 |  | 2082 | 0 | 0 | 0 | 0 | 0 | 0 |  | 0
PRT0P00477AA | FLA ECLISSE RAIL STD 150 |  | 30 | 0 | 0 | 0 | 0 | 0 | 0 |  | 0
| Puissance module en watt |  |  | 300 | 300 | 300 | 300 | 300 | 280
|  |  | Puissance de l'installation en watt | 0 | 0 | 0 | 0 | 0 | 0
|  |  | Poids en kg | 0 | 0 | 0 | 0 | 0 | 0

## traduction (hidden)
Français
| colonne choisie | 1 |  | English
Italiano
| français | anglais | Italiano
FORsole M1 (60 cellules paysage) | FORsole M1 (60 cellules paysage) | FORsole M1 (60 cells landscape) | FORsoleO M1 (60 celle landscape)
Nomenclature pour EASY ROOF FLAT EVO | Nomenclature pour EASY ROOF FLAT EVO | Part's list for Easy Roof Flat Evo | Lista dei componenti per il Flat Easy Roof Evo
Inscrire votre remise | Inscrire votre remise | YOUR DISCOUNT | IL TUO SCONTO
nombre de kits | nombre de kits | Quantity for each kit | Quantità per ogni kit
VOTRE COMMANDE | VOTRE COMMANDE | YOUR ORDER | IL TUO ORDINE
Référence | Référence | Reference | Reference
nomenclature pièces | nomenclature pièces | Part's name | Identificativo componenti
Poids en g | Poids en g | Weight in g | Peso in g
Champ PV 1 | Champ PV 1 | Field PV 1 | Campo PV 1
Champ PV 2 | Champ PV 2 | Field PV 2 | Campo PV 2
Champ PV 3 | Champ PV 3 | Field PV 3 | Campo PV 3
Champ PV 4 | Champ PV 4 | Field PV 4 | Campo PV 4
Champ PV 5 | Champ PV 5 | Field PV 5 | Campo PV 5
Champ PV 6 | Champ PV 6 | Field PV 6 | Campo PV 6
Champ PV 7 | Champ PV 7 | Field PV 7 | Campo PV 7
Champ PV 8 | Champ PV 8 | Field PV 8 | Campo PV 8
Champ PV 9 | Champ PV 9 | Field PV 9 | Campo PV 9
Champ PV 10 | Champ PV 10 | Field PV 10 | Campo PV 10
Champ PV 11 | Champ PV 11 | Field PV 11 | Campo PV 11
Champ PV 12 | Champ PV 12 | Field PV 12 | Campo PV 12
Champ PV 13 | Champ PV 13 | Field PV 13 | Campo PV 13
Champ PV 14 | Champ PV 14 | Field PV 14 | Campo PV 14
Complément | Complément | Complement | Accessori
Total | Total | Total | Totale
Unité de vente | Unité de vente | Selling Unit | Unità acquistabili
Qté commande | Qté commande | Qty ordered | Quantità ordinate
Nb UDV | Nb UDV | Nbr Selling Unit | Numero di quantità vendibili
Prix unitaire | Prix unitaire | Unit Price | Prezzo unitario
Prix unitaire après remise | Prix unitaire après remise | Unit price after discount | Prezzo unitario scontato
PRIX € | PRIX € | PRICE in € | PREZZO in €
CADRE 1685x1001 paysage M-1 Evolution | CADRE 1685x1001 paysage M-1 Evolution | Frame 1685x1001 landscape | Frame 1685x1001 landscape
ABERGEMENT GAUCHE M-1 Evolution | ABERGEMENT GAUCHE M-1 Evolution | Left flashing M1 | Scossalina sinistra M1
ABERGEMENT DROIT M-1 Evolution | ABERGEMENT DROIT M-1 Evolution | Right flashing M1 | Scossalina Destra M1
FRISE LATERALE 30/15 | FRISE LATERALE 30/15 | side frieze | guarnizione di protezione laterale
FRISE SUPERIEURE 70/27 | FRISE SUPERIEURE 70/27 | Top frieze | guarnizione di protezione superiore
Abergement haut 1001 | Abergement haut 1001 | Top flashing 1001 | Scossalina superiore 1001
BRIDE SIMPLE Evolution | BRIDE SIMPLE Evolution | End clamp Evolution | Clamp terminale Evolution
BRIDE SIMPLE NOIRE Evolution | BRIDE SIMPLE NOIRE Evolution | End clamp black Evolution | Clamp terminale nera Evolution
BRIDE DOUBLE Evolution | BRIDE DOUBLE Evolution | Middle clamp Evolution | Clamp intermedia Evolution
BRIDE DOUBLE (large) Evolution | BRIDE DOUBLE (large) Evolution | Middle clamp (large) Evolution | Clamp Intermedia (large) Evolution
BRIDE DOUBLE NOIRE Evolution | BRIDE DOUBLE NOIRE Evolution | Middle clamp black Evolution | Clamp intermedia nera Evolution
BRIDE DOUBLE NOIRE (large) Evolution | BRIDE DOUBLE NOIRE (large) Evolution | Middle clamp black (large) Evolution | Clamp intermedia nera (large) Evolution
PATTE SIMPLE Evolution | PATTE SIMPLE Evolution | End bracket portrait/landscape Evolution | Staffa terminale portrait/landscape Evolution
PATTE SIMPLE NOIRE Evolution | PATTE SIMPLE NOIRE Evolution | End bracket portrait/landscape black Evolution | Staffa terminale nera portrait/landscape Evolution
PATTE DOUBLE Evolution | PATTE DOUBLE Evolution | Middle bracket portrait/landscape Evolution | Staffa intermedia portrait/landscape Evolution
VIS DE BRIDE CHC M6 x 40 (module 40 à 50) | VIS DE BRIDE CHC M6 x 40 (module 40 à 50) | clamp's screw M6 x 40 (panel 40 to 50mm) | vite di fissaggio della clamp M6 x 40 (pannelli da 40 a 50mm)
VIS DE BRIDE CHC M6 x 30 (module 30 à 40) | VIS DE BRIDE CHC M6 x 30 (module 30 à 40) | Clamp's screw M6 x 30 (panel 30 to 40mm) | vite di fissaggio della clamp M6 x 30 (pannelli da 30 a 40mm)
Ecrou carré M5 | Ecrou carré M5 | square nuts M5 | Dado quadro M5
VIS DE PATTE 6 x 40 | VIS DE PATTE 6 x 40 | Bracket's screw 6 x 40 | Viti per staffe 6 x 40
Abergement haut gauche 1001 | Abergement haut gauche 1001 | Top left flashing 1001 | Scossalina superiore sinistra 1001
Abergement haut droit 1001 | Abergement haut droit 1001 | Top right flashing 1001 | Scossalina superiore destra 1001
Abergement haut centre 1001 | Abergement haut centre 1001 | Top central flashing 1001 | Scossalina superiore centrale 1001
Prix par champ | Prix par champ | Price per field | Prezzo per campo fotovoltaico
Puissance module en watt | Puissance module en watt | Module's power in watt | Potenza dei moduli in watt
Puissance de l'installation en watt | Puissance de l'installation en watt | Power installed in watt | Potenza installata iin watt
Prix par watt | Prix par watt | Price per watt | Prezzo per watt
Poids en kg | Poids en kg | Weight in kg | Peso in kg
Poids en kg/m² | Poids en kg/m² | Weight in kg/m² | Peso in kg/m²
Cadres et abergements : nb de palettes, 1200x1300 : | Cadres et abergements : nb de palettes, 1200x1300 : | Number of Frame/flashing pallets 1200 x 1300 | Numero di Frame/scossaline per pallets 1200 x 1300
Poids moyen d'une palette : | Poids moyen d'une palette : | Palet's average weight | Peso medio del pallet
nombre de palettes d'accessoires : | nombre de palettes d'accessoires : | Number of accessories pallets | Numero di accessori per pallet
Poids des accessoires : | Poids des accessoires : | Accessories weight | Peso degli accessori
*si commande de plusieurs forsoles, nous regrouperons les accessoires sur une seule palette si possible | *si commande de plusieurs forsoles, nous regrouperons les accessoires sur une seule palette si possible | * if you order different frame's forsole, accessories will be packed on the same pallets when possible. | *se vengono ordniati differenti forsolei di Frame, gli accessori saranno imballati nello stesso pallet quando possibile
NOTA : Les palettes sont non gerbables. Ces indications de colisage devront être confirmées ultérieurement. Elles peuvent varier selon l'agencement retenu par l'atelier. Elles ne sauraient nous engager. | NOTA : Les palettes sont non gerbables. Ces indications de colisage devront être confirmées ultérieurement. Elles peuvent varier selon l'agencement retenu par l'atelier. Elles ne sauraient nous engager. | NOTA : those packing inforsoleion are given as an indication,final packing list will be given after the order confirsoleion. Pallet non stackable | NOTA: queste informazioni sull'imballaggio sono date come indicazioni, la lista finale di imballaggio sarà data dopo la conferma dell'ordine. Pallet non sovrapponibili
Instructions : | Instructions : | Instructions : | Istruzioni:
1. Dans l'onglet "Création champs PV" | 1. Dans l'onglet "Création champs PV" | 1. In the sheet "Création champs PV" | 1. Nel foglio "Creazione campo PV"
Indiquez la position de chaque module dans le champ PV (du champ 1 au champ 6) en tapant "1" dans la cellule sélectionnée. | Indiquez la position de chaque module dans le champ PV (du champ 1 au champ 6) en tapant "1" dans la cellule sélectionnée. | Specify module's place in Field PV 1 to Field PV 6 (according to how many different lay out you have) by typing "1" in the selected cell. | Specificare la posizione dei moduli nella configurazione dal Campo PV 1 al Campo PV 6 (in accordo a quanti differenti lay out si devono creare) scrivendo "1" nella cella selezionata
| Rappel des Forsoles VELUX : V1 ( MK06) : 780 * 1180 mm V2 (MK08) : 780 * 1400 mm | VELUX's forsoles Reminder : V1 ( MK06) : 780 * 1180 mm V2 (MK08) : 780 * 1400 mm | Dimensioni della VELUX: V1 (MK06): 780 x 1180 mm V2 (MK08): 780 x 1400 mm
2.0 Pour des modules noirs tapez 1 dans la cellule jaune sous le champ PV | 2.0 Pour des modules noirs tapez 1 dans la cellule jaune sous le champ PV | 2.0 For black module type "1" in the yellow cell under the PV field | 2. Per i moduli neri digitare "1" nella cella gialla sotto il campo PV
2.1 Pour 6 points de fixation tapez 1 dans la cellule jaune sous le champ PV | 2.1 Pour 6 points de fixation tapez 1 dans la cellule jaune sous le champ PV | 2.1 For 2 additional brackets (according to roof structure and wind/snow load, see installation manual p11-12) type "1" in the yellow cell under the PV field | 2.1 Per 2 staffe addizionali (in accordo alla struttura del tetto e al carico da neve/vento, vedi il manuale di installazione a p11-12) digitare "1" nella cella gialla sotto il campo PV
4. La nomenclature sera générée dans le tableau de l'onglet "nomenclature " | 4. La nomenclature sera générée dans le tableau de l'onglet "nomenclature " | 4. The part list will be automatically calculated in the sheet "nomenclature" | 4. La lista delle parti sarà autosoleicamente calcolata nel foglio "nomenclature"
3.1. Renseignez l'épaisseur des modules ligne 4 | 3.1. Renseignez l'épaisseur des modules ligne 4 | 3.1. Specify the modules thickness line 4 | 3.1 Specificare la spessore dei moduli riga 4
Si votre module a une épaisseur comprise entre 30 et 40 mm, il est nécessaire de commander des vis M6 x 30, | Si votre module a une épaisseur comprise entre 30 et 40 mm, il est nécessaire de commander des vis M6 x 30, | If your module has a thickness between 30 to 40 mm, it is necessary to order scews M6 X 30, | Se i moduli hanno uno spessore tra 30 e 40mm, sarà necessario ordinare viti M6 x 30
vous devez ajouter manuellement des vis M6 x 30 et enlever les vis M6 x 40 (Voir le paragraphe 5). | vous devez ajouter manuellement des vis M6 x 30 et enlever les vis M6 x 40 (Voir le paragraphe 5). | You must manually add screws M6 X 30 and remove the M6 X 40 (See paragraph 5). | Bisogna aggiungere manualmente le viti M6 x 30 e cancellare le viti M6 x 40 (vedi paragrafo 5)
3.2. Renseignez la largeur des modules ligne 5 | 3.2. Renseignez la largeur des modules ligne 5 | 3.2 Specify the modules width line 5 | 3.2 Specificare la larghezza dei moduli riga 5
Vous devez vérifier dans le tableau des compatibilités sur notre site internet : www.irfts.com (Téléchargement). | Vous devez vérifier dans le tableau des compatibilités sur notre site internet : www.irfts.com (Téléchargement). | Check on the compatibility list if your module requires middle clamp standard or large. Internet site : www.irfts.com (download). | Controllare sulla lista di compatibilità se i moduli scelti richiedono le clamp standard o large. Sito internet: www.irfts.com (download)
Si le module nécessite des brides larges, vous devez ajouter manuellement les brides larges et enlever les brides standards, | Si le module nécessite des brides larges, vous devez ajouter manuellement les brides larges et enlever les brides standards, | If the module requires Middle clamp (large), you must manually add Middle clamp (large) and remove Middle clamp (standard), | Se il modulo scelto richiede la Clamp intermedia (large), bisogna aggiungere manualmente la Clamp intermedia (large) e rimuovere la Clamp intermedia (standard)
(Voir le paragraphe 5). | (Voir le paragraphe 5). | (See paragraph 5). | (Vedi paragrafo 5)
5. Indiquez le nombre de kits souhaités sur la ligne 3 pour chaque champ PV dessiné | 5. Indiquez le nombre de kits souhaités sur la ligne 3 pour chaque champ PV dessiné | 5. Adjust the quantity of each system in line 3 (column F to K) | 5. Aggiorna le quantità di ogni sistema nella riga 3 (colonna da F a K)
8. Si nécessaire, vous pouvez ajouter des pièces supplémentaires sur votre commande en utilisant la colonne M (exemple : +10) | 8. Si nécessaire, vous pouvez ajouter des pièces supplémentaires sur votre commande en utilisant la colonne M (exemple : +10) | 8. If needed add additional part to your order in column M (example : +10) | 8.Se necessario aggiungere le parti aggiuntive all'ordine nella colonna M (esempio: +10)
ou bien retirer des pièces (exemple : -10). | ou bien retirer des pièces (exemple : -10). | or remove parts (example : -10). | o rimuovi le parti (esempio: -10)
9. Indiquez votre remise (cellule T2), le prix par champ s'affiche ligne 14 et le total de la commande est dans la cellule T14 | 9. Indiquez votre remise (cellule T2), le prix par champ s'affiche ligne 14 et le total de la commande est dans la cellule T14 | 9. Adjust your discount in cell T2, then read your price in line 14 (column F to K for the price per field, column T for total price) | 9. Seleziona il tuo sconto nella cella T2, quinid leggi il tuo prezzo nella riga 14 (colonna da F a K per il prezzo di ogni campo, colonna T per il prezzo totale)
10. Pour obtenir le prix par watt, renseignez la puissance du module ligne 15 | 10. Pour obtenir le prix par watt, renseignez la puissance du module ligne 15 | 10. In order to get the price per watt, enter the module's power line 15 | 10. Per avere il prezzo per watt, inserire la potenza dei moduli nella riga 15
pièces noires : tapez 1 | pièces noires : tapez 1 | Black parts : type 1 | Parti nere: digita 1
(pattes et brides noires) | (pattes et brides noires) | (Black clamp and bracked) | (clamp e staffe nere)
Nombre de modules : | Nombre de modules : | Number of module : | Numero dei moduli:
Forsole D-3 - 1675x1001 PORTRAIT (60 cellules) | Forsole D-3 - 1675x1001 PORTRAIT (60 cellules) | Forsole D-3 - 1675x1001 PORTRAIT (60 cells) | Forsoleo D-3 - 1675 x 1001 Portrait (60 celle)
6 points de fixation : tapez 1 | 6 points de fixation : tapez 1 | For 2 additional brackets : type 1 | Per aggiungere 2 staffe: digitare 1
Avec FRISE LATERALE 30/15 1,18m | Avec FRISE LATERALE 30/15 1,18m | With side frieze 30/15 1,18m | Con guarnizione di protezione laterale 30/15 1,18m
Avec FRISE SUPERIEUR 70/27 | Avec FRISE SUPERIEUR 70/27 | With Top frieze 70/27 | Con guarnizione di protezione superiore 70/27
oui | oui | yes | si
non | non | no | no
PIGE DE MONTAGE EASY ROOF L, M et O | PIGE DE MONTAGE EASY ROOF L, M et O | MOUNTING TOOL | Attrezzatura di montaggio
KIT ABERGEMENT VELUX MK06 | KIT ABERGEMENT VELUX MK06 | VELUX MK06 flashing Kit | kit di scossaline per VELUX MK06
KIT ABERGEMENT VELUX MK08 | KIT ABERGEMENT VELUX MK08 | VELUX MK08 flashing Kit | kit di scossaline per VELUX MK08
Frise Latérale : Tapez 1 | Frise Latérale : Tapez 1 | Side frieze : Type 1 | Guarnizione protezione laterale digita 1
DEFLECTEUR PAYSAGE | DEFLECTEUR PAYSAGE | Deflector Landscape | Deflettore Landscape
Option déflecteur haut : tapez 1 | Option déflecteur haut : tapez 1 | option deflector type 1 | opzione deflettore digita 1
2.2 Pour la frise Latérale, tapez 1 dans la cellule jaune sous le champ PV | 2.2 Pour la frise Latérale, tapez 1 dans la cellule jaune sous le champ PV | 2.2 For Side Frieze type "1" in the Yellow cell under the PV field | 2.2 Per la guarnizione di protezione laterale digita "1" nella gialla sotto il campo PV
2.3 Pour l'option Déflecteur haut, tapez 1 dans la cellule jaune sous le champ PV | 2.3 Pour l'option Déflecteur haut, tapez 1 dans la cellule jaune sous le champ PV | 2.3 For Top Deflector type"1" in the yellow cell under the PV field | 2.3 Per il deflettore digita "1" nella gialla sotto il campo PV
Nombre de modules necessitant un solin | Nombre de modules necessitant un solin | Number of module needing a bottom flashing / skirt | Numero di moduli sche richiedomo scossalina / Guaina inferiore
Nombre de modules par Easy Grounding | Nombre de modules par Easy Grounding | Number of module per EASY GROUNDING | Lib22 italiano
Option déflecteur inter-modules : tapez 1 | Option déflecteur inter-modules : tapez 1 | option deflector between modules type 1 | Deflettore Landscape
DEFLECTEUR M-1 | DEFLECTEUR M-1 | DEFLECTOR M-1 | DEFLETTORE M-1
DEFLECTEUR M-1 NOIR | DEFLECTEUR M-1 NOIR | DEFLECTOR M-1 BLACK | DEFLETTORE NERA M-1
DEFLECTEUR LARGE M-1 | DEFLECTEUR LARGE M-1 | DEFLECTOR (large) M-1 | DEFLETTORE (large) M-1
DEFLECTEUR LARGE M-1 NOIR | DEFLECTEUR LARGE M-1 NOIR | DEFLECTOR (large) M-1 BLACK | DEFLETTORE NERA (large) M-1
Epaisseur module | Epaisseur module | Module Thickness | Spessore moduli
Largeur module | Largeur module | Module Width | Larghezza moduli
CROCHET A NEIGE ERE NOIR | CROCHET A NEIGE ERE NOIR | SNOW HOOK ERE BLACK | Lib22 italiano
CASSE NEIGE ERE PORTRAIT NOIR | CASSE NEIGE ERE PORTRAIT NOIR | SNOW BREAKER ERE PORTRAIT BLACK | Lib22 italiano
Avec abergement latéraux | Avec abergement latéraux | With lateral Flashing | Lib22 italiano
2.4 Pour ne pas avoir les abergements latéraux, tapez 0 | 2.4 Pour ne pas avoir les abergements latéraux, tapez 0 | 2.4 To remove the side flashing, type 0 | Lib22 italiano
FLA SOCLE | FLA SOCLE | FLA BASE | FLA BASA
FLA ENS PIED 125 | FLA ENS PIED 125 | FLA EAVE SUPPORT 125 | FLA SET PIEDE 125
FLA ENS PIED 250 | FLA ENS PIED 250 | FLA RIDGE SUPPORT 250 | FLA SET PIEDE 250
FLA 2 ENS SOCLE + PIEDS 125-250 | FLA 2 ENS SOCLE + PIEDS 125-250 | FLA 2 SET BASE&SUPPORT 125/250 | FLA 2 SET BASA + PIEDI 125-250
FLA SEMELLE TOP PV 6*300*850 | FLA SEMELLE TOP PV 6*300*850 | FLA PROTECTION MAT 6*300*850 | FLA SUOLA TOP PV 6*300*850
Montage Socle inter lignes: tapez 1 | Montage Socle inter lignes: tapez 1 | Assembly inter lines Base, type 1 | Assemblea Basa interrelazioni linee, digitare 1
Semelle de protection: tapez 1 | Semelle de protection: tapez 1 | Protection mat, type 1 | Suola di protezione, digitare 1
Parallèle Toiture: tapez 1 | Parallèle Toiture: tapez 1 | Parallel to the roof, type 1 | Parallelamente al tetto, digitare 1
EASY ROOF FLAT | EASY ROOF FLAT | EASY ROOF FLAT | EASY ROOF FLAT
2.1 Pour le montage socle inter lignes, tapez 1 dans la cellule jaune | 2.1 Pour le montage socle inter lignes, tapez 1 dans la cellule jaune | 2.1 For the assembly inter lines bases, type "1" in the yellow cell | 2.1 per assemblea Basa Inter linee, digitare "1" nella cella gialla
2.2 Pour la semelle de protection, tapez 1 dans la cellule jaune | 2.2 Pour la semelle de protection, tapez 1 dans la cellule jaune | 2.2 For the protection sole, type "1" in the yellow cell | 2.2 Per la suola di protezione , digitare "1" nella cella gialla
2.3 Pour le montage parallèle à la toiture, tapez 1 dans la cellule jaune | 2.3 Pour le montage parallèle à la toiture, tapez 1 dans la cellule jaune | 2.3 For the assembly parallel to the roof, type "1" in the yellow cell | 2.3 Per il montaggio parallelamente al tetto, digitare "1" nella cella gialla
ATTENTION : | ATTENTION : | BEWARE: | Lib22 italiano
Pour saisir le calepinage, placez-vous face aux lignes de modules PV orientés en format PAYSAGE | Pour saisir le calepinage, placez-vous face aux lignes de modules PV orientés en format PAYSAGE | To draw the PV field, please face the lines of PV modules oriented in LANDSCAPE format | Lib22 italiano
Les modules PV sont fixés par EASY ROOF FLAT en format PAYSAGE | Les modules PV sont fixés par EASY ROOF FLAT en format PAYSAGE | EASY ROOF FLAT holds the PV modules in LANDSCAPE format | Lib22 italiano
Fixation sur rail, tapez 1 | Fixation sur rail, tapez 1 | Fixing to rail, type 1 | Lib22 italiano
FLA RAIL ST 3000 | FLA RAIL ST 3000 | FLA RAIL ST 3000 | Lib22 italiano
FLA ECLISSE RAIL STD 150 | FLA ECLISSE RAIL STD 150 | FLA RAIL SPLINT STP 150 | Lib22 italiano
Fixation sur rail : | Fixation sur rail : | Fixing to rail: | Lib22 italiano
PS (Orientation Sud) /PEO (Orientation Est/Ouest), cf. Onglet Calcul PS PEO | PS (Orientation Sud) /PEO (Orientation Est/Ouest), cf. Onglet Calcul PS PEO | PS (South facing) /PEW (East/West facing), cf. "Calcul PS PEO" sheet | Lib22 italiano
Pour un montage sur sous-structure rail, les rails de fixation des modules PV sont toujours perpendiculaires aux modules | Pour un montage sur sous-structure rail, les rails de fixation des modules PV sont toujours perpendiculaires aux modules | When fixing to a rail substructure, rails always are perpendicular to the PV modules | Lib22 italiano
2.4 Pour le montage sur sous-structure rail, tapez 1 dans la cellule jaune | 2.4 Pour le montage sur sous-structure rail, tapez 1 dans la cellule jaune | 2.4 For the assembly to rail substructure, type "1"in the yellow cell | Lib22 italiano
(=parallèles au petit côté des modules) | (=parallèles au petit côté des modules) | (=parallel to the short side of PV modules) | Lib22 italiano
Montage Rail Orientation SUD | Montage Rail Orientation SUD | South facing rail assembly | Lib22 italiano
Montage Rail Orientation EST/OUEST | Montage Rail Orientation EST/OUEST | EAST/WEST facing rail assembly | Lib22 italiano
Dessinez les lignes de modules : 1 ligne = 1 rangée de modules | Dessinez les lignes de modules : 1 ligne = 1 rangée de modules | Draw PV module lines : 1 line = 1 row | Lib22 italiano
Dessinez les lignes Est/Ouest : 1 ligne = 2 rangées (1 Est + 1 Ouest) | Dessinez les lignes Est/Ouest : 1 ligne = 2 rangées (1 Est + 1 Ouest) | Draw East/West lines : 1 line = 2 rows (1 row East + 1 row West) | Lib22 italiano
3. Pour les montages sur structure rail : | 3. Pour les montages sur structure rail : | 3. Assembly to a rail substructure: enter PS (South facing) or PEW (East/West facing).
0 |  |  | Lib22 italiano
0 |  |  | Lib22 italiano
S | S | S | Lib22 italiano
E/O | E/O | E/W | Lib22 italiano
Orientation | Orientation | Orientation | Lib22 italiano
Nombre de modules Cas rail E/O: | Nombre de modules Cas rail E/O: | Number of module, Rail E/W : | Lib22 italiano
6. Indiquez l'orientation du champ PV : S (SUD) ou E/O (EST/OUEST) | 6. Indiquez l'orientation du champ PV : S (SUD) ou E/O (EST/OUEST) | 6. Specify the orientation of the PV field: S (SOUTH) or E/W (EAST/WEST) | Lib22 italiano
Outil de calcul du pas du système PS / PEO | Outil de calcul du pas du système PS / PEO | PS / PEW Calculation tool | Lib22 italiano
Orientation SUD | Orientation SUD | SOUTH facing | Lib22 italiano
Orientation EST/OUEST | Orientation EST/OUEST | EAST/WEST facing | Lib22 italiano
Pas du système Orientation SUD | Pas du système Orientation SUD | System pitch facing SOUTH | Lib22 italiano
Largeur du module PV (mm) | Largeur du module PV (mm) | Module width (mm) | Lib22 italiano
Angle d'inclinaison du module PV (°) | Angle d'inclinaison du module PV (°) | Module tilt angle (°) | Lib22 italiano
Latitude (coordonnées décimales) | Latitude (coordonnées décimales) | Latitude (decimal degrees) | Lib22 italiano
Espace maintenance - 150 mm mini. (mm) | Espace maintenance - 150 mm mini. (mm) | Maintenance space - 150mm mini recommended | Lib22 italiano
Pas du système Orientation EST/OUEST | Pas du système Orientation EST/OUEST | System pitch facing EAST/WEST | Lib22 italiano
Merci de renseigner l'onglet "Calcul PS PEO" pour obtenir le pas du système calculé selon la notice | Merci de renseigner l'onglet "Calcul PS PEO" pour obtenir le pas du système calculé selon la notice | Please complete the "Calcul PS PEO" sheet to obtain the correct system tilt according to the instructions | Lib22 italiano
La valeur de PS/PEO est reportée automatiquement dans la nomenclature : | La valeur de PS/PEO est reportée automatiquement dans la nomenclature : | PS / PEW is automatically reported in the nomenclature: | Lib22 italiano
Méthode de choix du pas | Méthode de choix du pas | Pitch choice method | Lib22 italiano
Entrée manuelle (mm) | Entrée manuelle (mm) | Manual entry (mm) | Lib22 italiano
Calcul selon notice (mm) | Calcul selon notice (mm) | Calculation based on instructions (mm) | Lib22 italiano
PS (Orientation Sud) | PS (Orientation Sud) | PS (South facing) | Lib22 italiano
PEO (Orientation Est/Ouest) | PEO (Orientation Est/Ouest) | PEW (East/West facing) | Lib22 italiano
cf. Onglet Calcul PS PEO | cf. Onglet Calcul PS PEO | cf. "Calcul PS PEO" sheet | Lib22 italiano
7. Pour les montages sur structure rail : | 7. Pour les montages sur structure rail : | 7. Assembly to a rail substructure: | Lib22 italiano
Indiquez la méthode choisie pour déterminer le pas du système | Indiquez la méthode choisie pour déterminer le pas du système | Choose how you want to obtain the pitch of the system | Lib22 italiano
Si "Entrée manuelle", renseigner PS / PEO | Si "Entrée manuelle", renseigner PS / PEO | If you chose "Manual entry", please indicate PS / PEW | Lib22 italiano
Si "Calcul selon notice", | Si "Calcul selon notice", | If you chose "Calculation based on instructions", | Lib22 italiano
ATTENTION : Vis TBhc 5 x 12 non fournies avec les éclisses de rail | ATTENTION : Vis TBhc 5 x 12 non fournies avec les éclisses de rail | BEWARE: 2 Button head hex screw 5 x 12 not delivered with spliced rails | Lib22 italiano
Le montage socle inter lignes est possible pour une installation sous une latitude 54° MAX. | Le montage socle inter lignes est possible pour une installation sous une latitude 54° MAX. | The assembly with inter lines bases is possible for installation under 54° MAX latitude. | Lib22 italiano
FLA ENSEMBLE PIED 125 AVANT EVO | FLA ENSEMBLE PIED 125 AVANT EVO | FLA EAVE SUPPORT 125 | Lib22 italiano
FLA ENSEMBLE PIED 250 ARRIERE EVO | FLA ENSEMBLE PIED 250 ARRIERE EVO | FLA RIDGE SUPPORT EVO | Lib22 italiano
VIS DE BRIDE CHC M6 x 40 | VIS DE BRIDE CHC M6 x 40 | clamp's screw M6 x 40 | vite di fissaggio della clamp M6 x 40
Lib22 français | Lib22 français | Lib22 anglais | Lib22 italiano
Lib22 français | Lib22 français | Lib22 anglais | Lib22 italiano
Lib22 français | Lib22 français | Lib22 anglais | Lib22 italiano
Lib22 français | Lib22 français | Lib22 anglais | Lib22 italiano
Lib22 français | Lib22 français | Lib22 anglais | Lib22 italiano
Lib22 français | Lib22 français | Lib22 anglais | Lib22 italiano
Lib22 français | Lib22 français | Lib22 anglais | Lib22 italiano
Lib22 français | Lib22 français | Lib22 anglais | Lib22 italiano
Lib22 français | Lib22 français | Lib22 anglais | Lib22 italiano
Lib22 français | Lib22 français | Lib22 anglais | Lib22 italiano
Lib22 français | Lib22 français | Lib22 anglais | Lib22 italiano
Lib22 français | Lib22 français | Lib22 anglais | Lib22 italiano
Lib22 français | Lib22 français | Lib22 anglais | Lib22 italiano
Lib22 français | Lib22 français | Lib22 anglais | Lib22 italiano
Lib22 français | Lib22 français | Lib22 anglais | Lib22 italiano
Lib22 français | Lib22 français | Lib22 anglais | Lib22 italiano
Lib22 français | Lib22 français | Lib22 anglais | Lib22 italiano
Lib22 français | Lib22 français | Lib22 anglais | Lib22 italiano
Lib22 français | Lib22 français | Lib22 anglais | Lib22 italiano
Lib22 français | Lib22 français | Lib22 anglais | Lib22 italiano
Lib22 français | Lib22 français | Lib22 anglais | Lib22 italiano

## Nbre rail (hidden)
Champ PV 1 | [14 empty] | Champ PV 2 | [14 empty] | Champ PV 3 | [14 empty] | Champ PV 4
| 0 | 0 | 0 | 0 | 0 | 0 | 0 | 0 | 0 | 0 | 0 | 0 | 0 |  |  | 0 | 0 | 0 | 0 | 0 | 0 | 0 | 0 | 0 | 0 | 0 | 0 | 0 |  |  | 0 | 0 | 0 | 0 | 0 | 0 | 0 | 0 | 0 | 0 | 0 | 0 | 0 |  |  | 0 | 0 | 0 | 0 | 0 | 0 | 0 | 0 | 0 | 0 | 0 | 0 | 0 |  |  | Nb lignes rail
| 0 | 0 | 0 | 0 | 0 | 0 | 0 | 0 | 0 | 0 | 0 | 0 | 0 |  |  | 0 | 0 | 0 | 0 | 0 | 0 | 0 | 0 | 0 | 0 | 0 | 0 | 0 |  |  | 0 | 0 | 0 | 0 | 0 | 0 | 0 | 0 | 0 | 0 | 0 | 0 | 0 |  |  | 0 | 0 | 0 | 0 | 0 | 0 | 0 | 0 | 0 | 0 | 0 | 0 | 0 |  |  | Nb rails/ligne
| 0 | 0 | 0 | 0 | 0 | 0 | 0 | 0 | 0 | 0 | 0 | 0 | 0 |  |  | 0 | 0 | 0 | 0 | 0 | 0 | 0 | 0 | 0 | 0 | 0 | 0 | 0 |  |  | 0 | 0 | 0 | 0 | 0 | 0 | 0 | 0 | 0 | 0 | 0 | 0 | 0 |  |  | 0 | 0 | 0 | 0 | 0 | 0 | 0 | 0 | 0 | 0 | 0 | 0 | 0 |  |  | Nb éclisses/ligne
| 0 | [14 empty] | 0 | [14 empty] | 0 | [14 empty] | 1650 | [14 empty] | PS / PEO
Champ PV 9
| 0 | 0 | 0 | 0 | 0 | 0 | 0 | 0 | 0 | 0 | 0 | 0 | 0 | 0 | 0 | 0 | 0 | 0 | 0 | 0 | 0 | 0 | 0 | 0 | 0 | 0 | 0 | 0 | 0 | 0 | 0 | 0 | 0 | 0 | 0 | 0 | 0 | 0 | 0 | 0 | 0 | 0 | 0 | 0 | 0 | 0 | 0 | 0 | 0 | 0 | 0 | 0 | 0 | 0 | 0 | 0 | 0 | 0 |  |  | Nb lignes rail
| 0 | 0 | 0 | 0 | 0 | 0 | 0 | 0 | 0 | 0 | 0 | 0 | 0 | 0 | 0 | 0 | 0 | 0 | 0 | 0 | 0 | 0 | 0 | 0 | 0 | 0 | 0 | 0 | 0 | 0 | 0 | 0 | 0 | 0 | 0 | 0 | 0 | 0 | 0 | 0 | 0 | 0 | 0 | 0 | 0 | 0 | 0 | 0 | 0 | 0 | 0 | 0 | 0 | 0 | 0 | 0 | 0 | 0 |  |  | Nb rails/ligne
| 0 | 0 | 0 | 0 | 0 | 0 | 0 | 0 | 0 | 0 | 0 | 0 | 0 | 0 | 0 | 0 | 0 | 0 | 0 | 0 | 0 | 0 | 0 | 0 | 0 | 0 | 0 | 0 | 0 | 0 | 0 | 0 | 0 | 0 | 0 | 0 | 0 | 0 | 0 | 0 | 0 | 0 | 0 | 0 | 0 | 0 | 0 | 0 | 0 | 0 | 0 | 0 | 0 | 0 | 0 | 0 | 0 | 0 |  |  | Nb éclisses/ligne
| 1680 | [59 empty] | PS / PEO
Champ PV 10
| 0 | 0 | 0 | 0 | 0 | 0 | 0 | 0 | 0 | 0 | 0 | 0 | 0 | 0 | 0 | 0 | 0 | 0 | 0 | 0 | 0 | 0 | 0 | 0 | 0 | 0 | 0 | 0 | 0 | 0 | 0 | 0 | 0 | 0 | 0 | 0 | 0 | 0 | 0 | 0 | 0 | 0 | 0 | 0 | 0 | 0 | 0 | 0 | 0 | 0 | 0 | 0 | 0 | 0 | 0 | 0 | 0 | 0 | 0 | 0 | 0 | 0 | 0 | 0 | 0 | 0 | 0 | 0 | 0 | 0 | 0 | 0 | 0 | 0 | 0 | 0 | 0 | 0 | 0 | 0 | 0 | 0 | 0 | 0 | 0 | 0 | 0 | 0 | 0 | 0 | 0 | 0 | 0 | Nb lignes rail
| 0 | 0 | 0 | 0 | 0 | 0 | 0 | 0 | 0 | 0 | 0 | 0 | 0 | 0 | 0 | 0 | 0 | 0 | 0 | 0 | 0 | 0 | 0 | 0 | 0 | 0 | 0 | 0 | 0 | 0 | 0 | 0 | 0 | 0 | 0 | 0 | 0 | 0 | 0 | 0 | 0 | 0 | 0 | 0 | 0 | 0 | 0 | 0 | 0 | 0 | 0 | 0 | 0 | 0 | 0 | 0 | 0 | 0 | 0 | 0 | 0 | 0 | 0 | 0 | 0 | 0 | 0 | 0 | 0 | 0 | 0 | 0 | 0 | 0 | 0 | 0 | 0 | 0 | 0 | 0 | 0 | 0 | 0 | 0 | 0 | 0 | 0 | 0 | 0 | 0 | 0 | 0 | 0 | Nb rails/ligne
| 0 | 0 | 0 | 0 | 0 | 0 | 0 | 0 | 0 | 0 | 0 | 0 | 0 | 0 | 0 | 0 | 0 | 0 | 0 | 0 | 0 | 0 | 0 | 0 | 0 | 0 | 0 | 0 | 0 | 0 | 0 | 0 | 0 | 0 | 0 | 0 | 0 | 0 | 0 | 0 | 0 | 0 | 0 | 0 | 0 | 0 | 0 | 0 | 0 | 0 | 0 | 0 | 0 | 0 | 0 | 0 | 0 | 0 | 0 | 0 | 0 | 0 | 0 | 0 | 0 | 0 | 0 | 0 | 0 | 0 | 0 | 0 | 0 | 0 | 0 | 0 | 0 | 0 | 0 | 0 | 0 | 0 | 0 | 0 | 0 | 0 | 0 | 0 | 0 | 0 | 0 | 0 | 0 | Nb éclisses/ligne
| 1460 | [92 empty] | PS / PEO

## Nbre socle Module indép (hidden)
Champ PV 1 | Champ PV 2 | Champ PV 3 | Champ PV 4
Champ PV 9
Champ PV 10

## Vis bord de champ (hidden)
| Champ PV 1 | [14 empty] | Champ PV 2 | [14 empty] | Champ PV 3 | [14 empty] | Champ PV 4 | [47 empty] | 1
[15 empty] | 0 | [14 empty] | 0 | [14 empty] | 0 | [14 empty] | 0 | [33 empty] | 2
[15 empty] | 0 | [14 empty] | 0 | [14 empty] | 0 | [14 empty] | 0
[15 empty] | 0 | [14 empty] | 0 | [14 empty] | 0 | [14 empty] | 0
[15 empty] | 0 | [14 empty] | 0 | [14 empty] | 0 | [14 empty] | 0
[15 empty] | 0 | [14 empty] | 0 | [14 empty] | 0 | [14 empty] | 0
[15 empty] | 0 | [14 empty] | 0 | [14 empty] | 0 | [14 empty] | 0
[15 empty] | 0 | [14 empty] | 0 | [14 empty] | 0 | [14 empty] | 0
[15 empty] | 0 | [14 empty] | 0 | [14 empty] | 0 | [14 empty] | 0
[15 empty] | 0 | [14 empty] | 0 | [14 empty] | 0 | [14 empty] | 0
[15 empty] | 0 | [14 empty] | 0 | [14 empty] | 0 | [14 empty] | 0
[15 empty] | 0 | [14 empty] | 0 | [14 empty] | 0 | [14 empty] | 0
Champ PV 5
|  | 1 | 2 | 3 | 4 | 5 | 6 | 7 | 8 | 9 | 10 | 11 | 12 | 13 | 14 | 15 | 16 | 17 | 18 | 19 | 20 | 21 | 22 | 23 | 24 | 25 | 26 | 27 | 28 | 29 | 30 | 31 | 32 | 33 | 34 | 35 | 36 | 37 | 38 | 39 | 40 | 41 | 42 | 43 | 44 | 45 | 46 | 47 | 48 | 49 | 50 | 51 | 52 | 53 | 54 | 55 | 56 | 57
0
1 | [59 empty] | 0
2 | [59 empty] | 0
3 | [59 empty] | 0
4 | [59 empty] | 0
5 | [59 empty] | 0
6 | [59 empty] | 0
7 | [59 empty] | 0
8 | [59 empty] | 0
9 | [59 empty] | 0
10 | [59 empty] | 0
11 | [59 empty] | 0
12 | [59 empty] | 0
13 | [59 empty] | 0
14 | [59 empty] | 0
0
0
Champ PV 6
|  | 1 | 2 | 3 | 4 | 5 | 6 | 7 | 8 | 9 | 10 | 11 | 12 | 13 | 14 | 15 | 16 | 17 | 18 | 19 | 20 | 21 | 22 | 23 | 24 | 25 | 26 | 27 | 28 | 29 | 30 | 31 | 32 | 33 | 34 | 35 | 36 | 37 | 38 | 39 | 40 | 41 | 42 | 43 | 44 | 45 | 46 | 47 | 48 | 49 | 50 | 51 | 52 | 53 | 54 | 55 | 56 | 57 | 58 | 59 | 60 | 61 | 62 | 63 | 64 | 65 | 66 | 67 | 68 | 69 | 70 | 71 | 72 | 73 | 74 | 75 | 76 | 77 | 78 | 79 | 80 | 81 | 82 | 83 | 84 | 85 | 86 | 87 | 88 | 89 | 90 | 91 | 92
0
1 | [94 empty] | 0
2 | [94 empty] | 0
3 | [94 empty] | 0
4 | [94 empty] | 0
5 | [94 empty] | 0
6 | [94 empty] | 0
7 | [94 empty] | 0
8 | [94 empty] | 0
9 | [94 empty] | 0
10 | [94 empty] | 0
11 | [94 empty] | 0
12 | [94 empty] | 0
13 | [94 empty] | 0
14 | [94 empty] | 0
15 | [94 empty] | 0
16 | [94 empty] | 0
17 | [94 empty] | 0
18 | [94 empty] | 0
19 | [94 empty] | 0
20 | [94 empty] | 0
21 | [94 empty] | 0
22 | [94 empty] | 0
23 | [94 empty] | 0
24 | [94 empty] | 0
25 | [94 empty] | 0
26 | [94 empty] | 0
27 | [94 empty] | 0
28 | [94 empty] | 0
29 | [94 empty] | 0
30 | [94 empty] | 0
31 | [94 empty] | 0
32 | [94 empty] | 0
33 | [94 empty] | 0
34 | [94 empty] | 0
35 | [94 empty] | 0
36 | [94 empty] | 0
37 | [94 empty] | 0
38 | [94 empty] | 0
39 | [94 empty] | 0
40 | [94 empty] | 0
41 | [94 empty] | 0
42 | [94 empty] | 0
43 | [94 empty] | 0
44 | [94 empty] | 0
45 | [94 empty] | 0
46 | [94 empty] | 0
47 | [94 empty] | 0
48 | [94 empty] | 0
49 | [94 empty] | 0
50 | [94 empty] | 0
0
0

## Nbre socle Module lié (hidden)
Champ PV 1 | Champ PV 2 | Champ PV 3 | Champ PV 4
Champ PV 9
Champ PV 10

## Dispo FLA 2 ENS (hidden)
FLA 2 ENS SOCLE + PIEDS 125-250 | Dispo ? | non | oui
non